## Лист1
ВЪЗЛОЖИТЕЛ: Община Севлиево
ОБЕКТ: СРМР на детско отделение за обект: МБАЛ „ Д-р Стойчо Христов“ – гр.Севлиево“
Местонахождение на обекта: гр. Севлиево, ул. „Ст. Пешев“№147, УПИ IV в кв.14 по плана на гр.Севлиево.
КОЛИЧЕСТВЕНО-СТОЙНОСТНА СМЕТКА ПО ВИДОВЕ СМР/СРР
№ | НАИМЕНОВАНИЕ НА СМР/СРР | Ед. мярка | Количество | Eд. цена | Обща стойност
1 | 2 | 3 | 4 | 5 | 6=4x5
1 | Зазиждане на врати с итонг 25см. | m2 | 12.2
2 | Изграждане на преградни стени от гипсокартон- двустранно, на двойна конструкция, с топлоизолация | м2 | 88
3 | Премахване на същ.тухлена зидария преградни стени | м3 | 6.5
4 | Гипсокартонови влагоустойчиви преградни стени - двуслойни на двойна конструкция с топлоизолациа,вкл.обрамчване на врати | м2 | 80
5 | Избиване на отвори в зидария ръчно за нови врати | м2 | 10.6
6 | Изкърпване и шпакловане вътрешно около врати двустранно | мл | 282
7 | Изкърпване и шпакловане около прозорци вътрешно | мл | 295
8 | Изкърпване около прозорци външно | мл | 295
9 | Вътрешна гипсова шпакловка по стени | m2 | 1331.3
10 | Грундиране на стени с латексов грунд | m2 | 936.8
11 | Трикратно боядисване на стени с латекс антикорозионен противиплесенен | m2 | 936.8
12 | Облицовка стени с винил коридор, занималня, завеждащ отделение, манипулационна, лекарски кабинет | м2 | 204.4
13 | Окачен таван растерни минералфазерни пана 60/60 - ВЛАГОУСТОЙЧИВ в БАНИ | м2 | 42
14 | Окачен таван растерни минералфазерни пана 60/60 - коридор,лек.стая,занималня,манипулационна | м2 | 222
15 | Изравнителна подова шпакловка при ремонти за сан.възли | м2 | 42
16 | Настилка теракот сан.помещения | м2 | 42
17 | Полагане на самаразливна подова замазка | м2 | 222
18 | Настилка винилова подова коридор,занимална,лек.кабинет,манипулационн | м2 | 222
19 | Холкери за РVС | мл | 166
20 | Завършващ профил | мл | 166
21 | Разваляне на съществуваща фаянсова облицовка | м2 | 66
22 | Облицовка фаянсова облицовка | м2 | 195
23 | Доставка и монтаж ъглови предпазни лайсни по врати | мл | 31
24 | Доставка и монтаж предпазни лайсни 20cm по стени в коридора | мл | 72
25 | Укрепване на отвори за врати- изработка и монтаж на стоманени рамки | kg | 430
26 | Направа кутия от гипсокартон | м2 | 60
27 | Демонтаж на същ.освет.тела | бр | 27
28 | Доставка и монтаж противовл.осв.тела | бр | 12
29 | Доставка и монтаж на осветително тяло с LED пури 4 х18 W в окачен таван | бр | 15
30 | Доставка и монтаж на осветително тяло с LED пури 4х18 W на таван |  | 13
31 | Демонтаж, доставка и монтаж на ел.ключове | бр | 33
32 | Демонтаж, доставка и монтаж контакти | бр | 60
33 | Демонтаж на радиатори | бр | 31
34 | Доставка и монтаж на панелни радиатори,фитинги- СК и обезвъздушител и тръбни разводки към тях 2 м. с размери до 1400/600 | бр | 21
35 | Доставка и монтаж на панелни радиатори,фитинги- СК и обезвъздушител и тръбни разводки към тях 2 м. с размери над 1400/600 | бр | 10
36 | Демонтаж на мивки | бр. | 6
37 | Демонтаж на смесителни батерии за мивки | бр. | 6
38 | Пробиване на хоризонтални отвори в бетон 10/10 | мл | 8
39 | Доставка и монтаж PVC канални тръби ф110, вкл.фасонни части и изпитване | мл | 56
40 | Доставка и монтаж PVC канални тръби ф50, вкл.фасонни части и изпитване | мл | 18
41 | Доставка и монтаж укрепители за монтиране на PVC канални тръби ф110,вкл.изпитване | бр. | 22
42 | Доставка и монтаж PP-R тръби ф32 за студена вода - 10 атмосфери,вкл.изпитване | мл | 45
43 | Доставка и монтаж PP-R тръби ф32 за топла вода - 10 атмосфери,вкл.изпитване | мл | 36
44 | Доставка и монтаж СК ф32 | бр. | 10
45 | Монтаж тоалетна мивка среден формат/труд/ | бр. | 9
46 | Монтаж тоалетна чиния със задно оттичане комплект с ниско разположено казанче/труд/ | бр. | 10
47 | Доставка и монтаж сифони за порцеланова мивка | бр. | 9
48 | Доставка и монтаж сифони подови /ПС/ рогови ф50 | бр. | 9
49 | Монтаж смесителни батерии за тоалетна мивка среден формат комбинирани с подвижен душ/труд/ | бр. | 7
50 | Монтаж смесителни батерии/труд/ | бр. | 2
51 | Направа отвори в ст.б.плоча /дебелина 20cm/ с ДЦМ - ф125 | бр. | 4
52 | Направа отвори в ст.б.плоча /дебелина 20cm/ с ДЦМ - ф75 | бр. | 4
53 | Доставка и полагане ЦПР 1:1 за замонолитване на отвори | m3 | 1
54 | Натоварване строителни отпадъци на транспорт и превоз на депо. Включително такса депониране на строителни отпадъци | т | 90
|  | Всичко: |  |  | 0
|  | Непредвидени 10%: |  |  | 0
|  | Всичко с непервидени: |  |  | 0
|  | ДДС 20% : |  |  | 0
|  | ОБЩО: |  |  | 0
Словом: (………………………………………………………………..)
УЧАСТНИК:…………………………………
(име, подпис и печат)